## Sheet1
| current | Time
Mote | 1.8 | 1 | 1.8
extra resistrs | 2.4 | 1 | 2.4
Radio | 19.5 | 0.03 | 0.585 | [5 empty] | 0.06
Grideye | 4.5 | 0.008 | 0.036 |  |  |  |  | 0.5
| 28.2 |  | 4.821
current
Mote | 1.8 | 1 | 1.8
Radio | 19.5 | 0.06 | 1.17
[9 empty] | LED off=12mA | http://forum.arduino.cc/index.php?topic=5536.0
Rasberry Pi
Camera | 250 | [7 empty] | https://www.raspberrypi.org/help/faqs/#cameraPower
| current | time awake
Arduino | 25 | 1 | 25
MLX90620 IR sensor | 25 | 1 | 25
Resistor 1.5k | 1.7333 | 1 | 1.7333
Resistor 1.5k | 1.7333 | 1 | 1.7333
Pull ups 10k | 0.26 | 1 | 0.26
|  | SUM | 56.6967
Arduino- chip | 2 | 1 | 2
MLX90620 IR sensor | 25 | 0.02 | 0.5 | [7 empty] | 3000 | mAhr
Wireless | 20 | 0.06 | 1.2 | [7 empty] | 625
Resistor 1.5k | 1.7333 | 1 | 1.7333 | [7 empty] | 26.0417
Resistor 1.5k | 1.7333 | 1 | 1.7333 | [7 empty] | 3.7202
Pull ups 10k | 0.26 | 1 | 0.26
|  | SUM | 7.4267 | [7 empty] | th
Arduino- chip | 2 | 1 | 2 |  |  |  |  | ` |  |  | 1800 | mAh
MLX90620 IR sensor | 25 | 0.02 | 0.5 | [7 empty] | 18000
Wireless | 20 | 0.06 | 1.2 | [7 empty] | 750
Resistor 1.5k | 1.7333 | 0 | 0 | [7 empty] | 107.1429
Resistor 1.5k | 1.7333 | 0 | 0
Pull ups 10k | 0.26 | 0 | 0
|  | SUM | 3.7
. | Radio | Sleep | Wake | Volts | Wake | Sample | Wake (excl) | mW | days
Model |  | (mA) | (mA) | (v) | (ms) | (Hz) | (Hz)
Current | \xmark | 34 | 52 | 4.92 | $\infty$ | 0.2 |  | 255.84 | 8.1431
Sleeping | \xmark | 34 | 52 | 4.92 | 100 | 0.2 | 0.02 | 169.0512 | 12.3237
ThermoSense | \cmark | ? | ? | 3.3 | ? | 0.2 |  | 15.906 | 130.9778
Low Pwr A | \cmark | 0.065 | 23 | 3.3 | 300 | 0.2 | 0.06 | 4.7556 | 438.0773
Low Pwr B | \cmark | 0.065 | 23 | 3.3 | 300 | 0.01 | 0.003 | 0.44156 | 4718.158
Low-Power A | \xmark | 0.043 | 13 | 3.3 | 100 | 0.01 | 0.001 | 0.18466 | 11282.1118
System | ThermoSense | Current Prototype | Sleeping Prototype | Custom Arduino |  |  | Custom Arduino
Radio | \cmark | \xmark | \xmark | \xmark |  |  | \cmark
Sleep Current (mA) |  | 34 | 34 | 0.043 |  |  | 0.065
Wake Current (mA) |  | 52 | 52 | 13 |  |  | 23 |  | Battery Size (mAh)
Wake Time (%) | 0.2 | 100 | 0.1 | 0.1 |  |  | 0.3 |  | 50000 | 50 wH
Avg Current (mA) | 4.82 | 52 | 34.018 | 0.055957 |  |  | 0.13381 |  | 10000
Battery Size (mAh) | 10000 | 10000 | 10000 | 10000 |  |  | 10000 |  | 10000
Life (days) | 86.4454 | 8.0128 | 12.2484 | 7446.1938 |  |  | 3113.9843 |  | 10000
10000
0.02
0.98
34.36